## Sheet1
Gears | Mg(gear ratio) | Ng | Np | torque (N*M) | Center dist.(mm) | input pitch d.(mm) | output pitch d.(mm) | distance from origin(mm) | tangential load (Wt)(KN) | radial load(Wr)(KN) | total load(KN) | reaction force1(Kn) | reaction force2(Kn)
primary dr. | 1.8222 |  |  | 120.2667 |  |  |  | (subject to changes) |  |  |  | SumFy=0 | Sum moments about origin
1 | 2.8333 | 34 | 12 | 187 | 60 | 31.3043 | 88.6957 | 30 | 11.9472 | 4.3484 | 12.714 | 3.5811 | 0.76737
2 | 2.0625 | 33 | 16 | 136.125 | 60 | 39.1837 | 80.8163 | 140 | 6.948 | 2.5289 | 7.394 | 0.44627 | 2.0826
3 | 1.6471 | 28 | 17 | 108.7059 | 60 | 45.3333 | 74.6667 | 93 | 4.7958 | 1.7455 | 5.1036 | 0.79063 | 0.95492
4 | 1.4211 | 27 | 19 | 93.7895 | 60 | 49.5652 | 70.4348 | 77 | 3.7845 | 1.3774 | 4.0274 | 0.75354 | 0.6239
5 | 1.2727 | 28 | 22 | 84 | 60 | 52.8 | 67.2 | 46 | 3.1818 | 1.1581 | 3.386 | 0.84472 | 0.31336
6 | 1.2273 | 27 | 22 | 81 | 60 | 53.8776 | 66.1224 | 124 | 3.0068 | 1.0944 | 3.1998 | 0.29613 | 0.79826
| deg | rad
pressure angle | 20 | 0.34907
N*M
engine T | 66
shaft size (mm) | 170